## BOM_Board1_PCB1_2023-08-21
No. | Quantity | Comment | Designator | Footprint | Value | Manufacturer Part | Manufacturer | Supplier Part | Supplier
1 | 5 | SKRGAED010 | ACTION1,DOWN1,LEFT1,RIGHT1,UP1 | SW-TH_SKRGAED010 |  | SKRGAED010 | ALPSALPINE(阿尔卑斯阿尔派) | C139793 | LCSC
2 | 1 | 2700Hz | BUZZER1 | BUZ-SMD_GSC7525RA | 2700Hz | GSC7525RA-16R2700 | INGHAi(赢海) | C255313 | LCSC
3 | 1 | 100n | C1 | C_0603 | 100n
4 | 1 | 10u | C2 | c 0805 | 10u
5 | 2 | 22u | C3,C4 | c 0805 | 22u
6 | 1 | MY-2032-08 | CR2032 | BAT-SMD_MY-2032-08 |  | MY-2032-08 | MYOUNG(美阳) | C964831 | LCSC
7 | 1 | SOD4001 | D1 | SOD-123FL_L2.7-W1.8-LS3.7-RD |  | SOD4001 | MDD | C408382 | LCSC
8 | 1 | MBR0520LT1G | D2 | SOD-123_L2.8-W1.8-LS3.7-RD |  | MBR0520LT1G | onsemi(安森美) | C23848 | LCSC
9 | 1 |  | H1 | HDR-SMD_3P-P2.54-H-M
10 | 1 |  | H2 | HDR-TH_4P-P2.54-V-F
11 | 1 | B-2100S02P-A110 | H3 | HDR-SMD_2P-P2.54-H-M-W13.3-N |  | B-2100S02P-A110 | Ckmtw(灿科盟) | C124375 | LCSC
12 | 1 | 47uH | L1 | IND-SMD_L4.0-W4.0_SWPA4018S | 47uH | SWPA4018S470MT | Sunlord(顺络) | C83445 | LCSC
13 | 1 | 100k | R1 | R_0603 | 100k
14 | 1 | 8k2 | R2 | R_0603 | 8k2
15 | 1 | 3k9 | R3 | R_0603 | 3k9
16 | 1 | 20k | R4 | R_0603 | 20k
17 | 2 | 2k | R5,R6 | R_0603 | 2k
18 | 1 | TA-3525-A2 | SW3 | SW-SMD_3P-L9.1-W3.5-P2.50-EH6.8 |  | TA-3525-A2 | Yuandi(元迪) | C514019 | LCSC
19 | 1 | CH32V003J4M6 | U1 | SOP-8_L4.9-W3.8-P1.27-LS6.0-BL
20 | 1 | MMBT8550D | U2 | SOT-23-3_L2.9-W1.3-P1.90-LS2.8-BR |  | MMBT8550D | ST(先科) | C5444083 | LCSC
21 | 1 | NCP1402SN33T1G | U3 | SOT-23-5_L3.0-W1.7-P0.95-LS2.8-BR |  | NCP1402SN33T1G |  | C724870 | LCSC